## PickAndPlace_PCB1_2026-05-01
Designator | Device | Footprint | Mid X | Mid Y | Ref X | Ref Y | Pad X | Pad Y | Pins | Layer | Rotation | SMD | Comment
RTC | HX PH254-01-06-Z-L11.5 through hole header | HDR-TH_6P-P2.54-V-M | 2mm | -41.5mm | 2mm | -41.5mm | 2mm | -35.15mm | 6 | T | 270 | No | HX PH254-01-06-Z-L11.5 through hole header
P1 | 2.54-1*1P针 | HDR-TH_1P-P2.54-V-M | 32.584mm | -72.875mm | 32.584mm | -72.875mm | 32.584mm | -72.875mm | 1 | T | 270 | No | 2.54-1*1P针
U1 | RZ7889-MS | SOP-8_L4.9-W3.9-P1.27-LS6.0-BL | 30mm | -41.475mm | 30mm | -41.475mm | 27.318mm | -39.57mm | 8 | T | 270 | Yes | RZ7889-MS
U2 | KF301-5.0-2P | CONN-TH_P5.00_KF301-5.0-2P | 85.1mm | -41.798mm | 85.1mm | -41.798mm | 85.1mm | -44.298mm | 2 | T | 90 | No | KF301-5.0-2P
H1 | HX PH254-01-06-Z-L11.5 through hole header | HDR-TH_6P-P2.54-V-M | 26.234mm | -78.451mm | 26.234mm | -78.451mm | 32.584mm | -78.451mm | 6 | T | 180 | No | HX PH254-01-06-Z-L11.5 through hole header
R2 | 0402WGF1002TCE | R0402 | 21mm | -13mm | 21mm | -13mm | 21.433mm | -13mm | 2 | T | 180 | Yes | 10kΩ
SW1 | TS-1088-AR02016 | SW-SMD_L3.9-W3.0-P4.45 | 19mm | -7mm | 19mm | -7mm | 16.815mm | -7mm | 2 | T | 0 | Yes | TS-1088-AR02016
U6 | LGT8F328P_C910803 | LQFP-32_L7.0-W7.0-P0.80-LS9.0-BL | 14mm | -40mm | 14mm | -40mm | 11.2mm | -44.242mm | 32 | T | 0 | Yes | LGT8F328P
C5 | CL05A225MQ5NSNC | C0402 | 14.02mm | -48.438mm | 14.02mm | -48.438mm | 14.44mm | -48.438mm | 2 | T | 180 | Yes | 2.2uF
C1 | CL05A225MQ5NSNC | C0402 | 14.02mm | -47.041mm | 14.02mm | -47.041mm | 14.44mm | -47.041mm | 2 | T | 180 | Yes | 2.2uF
C3 | CL05B104KO5NNNC | C0402 | 28.397mm | -47.117mm | 28.397mm | -47.117mm | 28.817mm | -47.117mm | 2 | T | 180 | Yes | 100nF
C2 | CL10A475KO8NNNC | C0603 | 28.397mm | -45.39mm | 28.397mm | -45.39mm | 29.097mm | -45.39mm | 2 | T | 180 | Yes | 4.7uF
C6 | CL05B104KO5NNNC | C0402 | 17.235mm | -4mm | 17.235mm | -4mm | 17.655mm | -4mm | 2 | T | 180 | Yes | 100nF
C7 | CL05B104KO5NNNC | C0402 | 14.82mm | -33mm | 14.82mm | -33mm | 15.24mm | -33mm | 2 | T | 180 | Yes | 100nF
BAT1 | BH-18650-A1BJ021 | BAT-TH_L77.0-W39.9_BH-18650-A1BJ021 | 56.058mm | -41.388mm | 56.058mm | -41.388mm | 65.608mm | -5.351mm | 4 | T | 270 | No | BH-18650-A1BJ021
R1 | 0402WGF1001TCE | R0402 | 31mm | -13mm | 31mm | -13mm | 30.567mm | -13mm | 2 | T | 0 | Yes | 1kΩ
U5 | XB5606AJ | SOT-23-5_L2.9-W1.6-P0.95-LS2.8-BL | 29mm | -7mm | 29mm | -7mm | 28.05mm | -8.1mm | 5 | T | 0 | Yes | XB5606AJ
C4 | CL05B104KO5NNNC | C0402 | 30.988mm | -11.303mm | 30.988mm | -11.303mm | 30.568mm | -11.303mm | 2 | T | 0 | Yes | 100nF
R3 | 0402WGF1002TCE | R0402 | 8mm | -45.743mm | 8mm | -45.743mm | 8mm | -46.176mm | 2 | T | 90 | Yes | 10kΩ
R5 | 0402WGF1002TCE | R0402 | 29mm | -72.875mm | 29mm | -72.875mm | 29.433mm | -72.875mm | 2 | T | 180 | Yes | 10kΩ
U3 | KF301-5.0-2P | CONN-TH_P5.00_KF301-5.0-2P | 20.027mm | -21mm | 20.027mm | -21mm | 22.527mm | -21mm | 2 | T | 180 | No | KF301-5.0-2P
U4 | KF301-5.0-2P | CONN-TH_P5.00_KF301-5.0-2P | 19.381mm | -62mm | 19.381mm | -62mm | 16.881mm | -62mm | 2 | T | 0 | No | KF301-5.0-2P
DTR | Test-Point | Test-Point-0.5mm | 20mm | -4mm | 20mm | -4mm | 20mm | -4mm | 1 | T | 0 | Yes | Test-Point
LED1 | KT-0603R | LED0603-RD | 27.479mm | -68.959mm | 27.479mm | -68.959mm | 26.73mm | -68.959mm | 2 | T | 0 | Yes | KT-0603R
R4 | 0402WGF2001TCE | R0402 | 24mm | -68.959mm | 24mm | -68.959mm | 23.567mm | -68.959mm | 2 | T | 0 | Yes | 2kΩ